## SuperWall@40 (hidden)
ใบประมาณการใช้วัสดุ
SuperWall Block C49 ติดตั้งทุกระยะห่าง 40 ซม. ไม่มีตัวซอย (2x13mm DuraLine)
รายการที่ถอดวัสดุ
พื้นที่ติดตั้งโครงคร่าว | 1 | ตร.ม.
พื้นที่ติดตั้งแผ่นยิปซัม (ติดแผ่น 2 ชั้น 2 ด้านของโครงคร่าว) | 4 | ตร.ม. |  |  |  | Revised 13 Jan 2014
รายการ | ขนาด | จำนวน ที่ใช้ | ราคาตั้ง/หน่วย | ส่วนลด % | รวมราคา | Remark
Stud 49 S50 (Boxed Stud) | 3.00 ม. | 1.82 | 120 | 0% | 218.4
Track 51 S50 | 3.00 ม. | 0.25 | 105 | 0% | 26.25
แผ่นยิปซัม 13 มม. DuraLine (ติดตั้ง 2 ชั้น 2 ด้านของโครงคร่าว) | 1.20 x 2.40 | 1.44 | 495 | 0% | 712.8
พุกเหล็ก 6 มม. | ชิ้น | 1.25 | 2 | 0% | 2.5
สกรูยิปซัม 25 มม. | กก. | 0.038 | 95 | 0% | 3.61
สกรูยิปซัม 38 มม. | กก. | 0.054508 | 115 | 0% | 6.2684
ปูนฉาบ Joint Filler/Finish ( ถุง) | 25 kg. | 0.03 | 212 | 0% | 6.36
ผ้าเทป( ม้วน ) | 25 m. | 0.1 | 37 | 0% | 3.7
หากกรณีผนังสูงกว่า 3.60 ให้บวกเพิ่มปริมาณ C-Stud อีก 0.13 ท่อน/ตร.ม. (กรณีต่อทาบ 0.60 ม.)
ปริมาณที่ปรากฏได้เผื่อการสูญเสีย 5%
โดยให้ปัดเศษขึ้นทั้งหมด
หมายเหตุ ราคา ตาม Price List |  |  | TOTAL |  | 979.8884 | แผ่นยิปซัม คิดจากการติดแผ่น 2 ด้านแล้ว
ค่าประมาณการต่าง ๆ ที่แสดงไว้ ใช้สำหรับผลิตภัณฑ์ ของ บ.ไทยผลิตภัณฑ์ยิบซั่ม จำกัด (มหาชน) เท่านั้น
** ค่าประมาณตัวเลขการใช้งานทั้งหมด เป็นค่าโดยประมาณเท่านั้น หากต้องการละเอียดให้ถอดจากแบบก่อสร้างจริง
*** ค่าประมาณตัวเลขการใช้งานทั้งหมด เผื่อปริมาณการสูญเสียไว้ 5% โดยประมาณ
*** บริษัท ฯ ขอสงวนสิทธิ์ ในการเปลี่ยนแปลงรายละเอียดต่าง ๆ ได้ โดยไม่ต้องแจ้งให้ทราบล่วงหน้า
ใส่พื้นที่ติดตั้ง

## ML50A-60x40x60cm (hidden)
ใบประมาณการใช้วัสดุ
ฝ้าเพดานฉาบเรียบ ML50A: แผ่นยิปซัม 9 มม. ชนิดธรรมดา / ติดตั้ง ระยะโครง 0.40 x 0.60 ม. ชุดแขวน 0.60 ม.
รายการที่ถอดวัสดุ
พื้นที่ติดตั้งโครงคร่าว | 1 | ตร.ม.
พื้นที่ติดตั้งแผ่นยิปซัม (คิดติดเท่าโครงคร่าว) | 1 | ตร.ม. |  |  |  | Revised 13 Jan 2014
รายการ | ขนาด | จำนวน ที่ใช้ | ราคาตั้ง/หน่วย | ส่วนลด % | รวมราคา | Remark
โครงคร่าวบน ML50A | 4.00 ม. | 0.44 | 98 | 0% | 43.12
โครงคร่าว ล่าง ML50A | 4.00 ม. | 0.66 | 98 | 0% | 64.68
ฉากริมฉาบเรียบ GA1 (เฉลี่ย จากห้องขนาดประมาณ 5 x 7 ม) | 2.40 ม. | 0.3 | 36 | 0% | 10.8
สกรู ยิงโครง 13 มม. | กก. | 0.01 | 320 | 0% | 3.2
ชุดหิ้วโครง ML1A | ชิ้น | 2.92 | 4 | 0% | 11.68
ฉากเหล็ก 2 รู | ชิ้น | 2.92 | 2.25 | 0% | 6.57
สปริงปรับระดับ 4 มม. | ชิ้น | 2.92 | 4 | 0% | 11.68
ตัวต่อโครง ML3A | ชิ้น | 0.85 | 5.5 | 0% | 4.675
ลวดแขวน 4 มม. (ท่อน) | 3.00 ม. | 0.58 | 20 | 0% | 11.6
สกรู ยิปซัม 25 มม. | กก. | 0.03 | 95 | 0% | 2.85
พุกเหล็ก 6 มม. | 6 มม. | 2.92 | 2 | 0% | 5.84
ตัวล้อคโครง ML9A | ชิ้น | 4.38 | 3.75 | 0% | 16.425
แผ่นยิปซัม 9 มม. ธรรมดา (แผ่น) | 1.20 x 2.40 | 0.36 | 238 | 0% | 85.68
ปูนฉาบ Joint Filler/Finish ( ถุง) | 25 kg. | 0.015 | 212 | 0% | 3.18
ผ้าเทป( ม้วน ) | 25 m. | 0.05 | 37 | 0% | 1.85
หมายเหตุ ราคา ตาม Price List |  |  | TOTAL |  | 283.83
ค่าประมาณการต่าง ๆ ที่แสดงไว้ ใช้สำหรับผลิตภัณฑ์ ของ บ.ไทยผลิตภัณฑ์ยิบซั่ม จำกัด (มหาชน) เท่านั้น
** ค่าประมาณตัวเลขการใช้งานทั้งหมด เป็นค่าโดยประมาณเท่านั้น หากต้องการละเอียดให้ถอดจากแบบก่อสร้างจริง
*** ค่าประมาณตัวเลขการใช้งานทั้งหมด เผื่อปริมาณการสูญเสียไว้ 5% โดยประมาณ
*** บริษัท ฯ ขอสงวนสิทธิ์ ในการเปลี่ยนแปลงรายละเอียดต่าง ๆ ได้ โดยไม่ต้องแจ้งให้ทราบล่วงหน้า
ใส่พื้นที่ติดตั้ง
หากห้องกว้างกว่า 10 ม. ให้ลดปริมาณฉากริม เป็น 0.15 ท่อน /ตร.ม.

## ML 60x60 (hidden)
ใบประมาณการใช้วัสดุ
ML50A ระยะโครง 0.60 x 0.60 ม. ติดแผ่น Gyptone BIG (ชุดแขวนที่ระยะ 1.20 เมตร)
รายการที่ถอดวัสดุ
พื้นที่ติดตั้งโครงคร่าว | 1 | ตร.ม.
พื้นที่ติดตั้งแผ่นยิปซัม (คิดติดเท่าโครงคร่าว) | 1 | ตร.ม. |  |  |  | Revised 13 Jan 2014
รายการ | ขนาด | จำนวน ที่ใช้ | ราคาตั้ง/หน่วย | ส่วนลด % | รวมราคา | Remark
โครงคร่าวบน ML50A | 4.00 ม. | 0.43 | 98 | 0% | 42.14
โครงคร่าว ล่าง ML50A | 4.00 ม. | 0.43 | 98 | 0% | 42.14
ฉากริมฉาบเรียบ GA1 (เฉลี่ย จากห้องขนาดประมาณ 5 x 7 ม) | 2.40 ม. | 0.3 | 36 | 0% | 10.8
สกรู ยิงโครง 13 มม. | กก. | 0.008 | 320 | 0% | 2.56
ชุดหิ้วโครง ML1A | ชิ้น | 1.45 | 4 | 0% | 5.8
ฉากเหล็ก 2 รู | ชิ้น | 1.45 | 2.25 | 0% | 3.2625
สปริงปรับระดับ 4 มม. | ชิ้น | 1.45 | 4 | 0% | 5.8
ตัวต่อโครง ML3A | ชิ้น | 0.9 | 5.5 | 0%
ลวดแขวน 4 มม. (ท่อน) | 3.00 ม. | 0.38667 | 20 | 0% | 7.7333
สกรู ยิปซัม 25 มม. | กก. | 0.043033 | 95 | 0% | 4.0881
พุกเหล็ก 6 มม. | 6 มม. | 1.45 | 2 | 0% | 2.9
ตัวล้อคโครง ML9A | ชิ้น | 2.91 | 3.75 | 0% | 10.9125
แผ่น Gyptone BIG หนา 12.5 มม. (แผ่น) | 1.20 x 2.40 | 0.36 | 1150 | 0% | 414
ปูนฉาบ Joint Filler/Finish ( ถุง) | 25 kg. | 0.015 | 212 | 0% | 3.18
ผ้าเทป( ม้วน ) | 25 m. | 0.05 | 37 | 0% | 1.85
ค่าแรง | /ตร.ม. | 1 | 120
หมายเหตุ ราคา ตาม Price List |  |  | TOTAL |  | 557.1664
ค่าประมาณการต่าง ๆ ที่แสดงไว้ ใช้สำหรับผลิตภัณฑ์ ของ บ.ไทยผลิตภัณฑ์ยิบซั่ม จำกัด (มหาชน) เท่านั้น
** ค่าประมาณตัวเลขการใช้งานทั้งหมด เป็นค่าโดยประมาณเท่านั้น หากต้องการละเอียดให้ถอดจากแบบก่อสร้างจริง
*** ค่าประมาณตัวเลขการใช้งานทั้งหมด เผื่อปริมาณการสูญเสียไว้ 5% โดยประมาณ
*** บริษัท ฯ ขอสงวนสิทธิ์ ในการเปลี่ยนแปลงรายละเอียดต่าง ๆ ได้ โดยไม่ต้องแจ้งให้ทราบล่วงหน้า
ใส่พื้นที่ติดตั้ง
หากห้องกว้างกว่า 10 ม. ให้ลดปริมาณฉากริม เป็น 0.15 ท่อน /ตร.ม.

## Gyplyner
ใบประมาณการใช้วัสดุ
ผนังกรุทับ DriLyner ติดแผ่น 12มม. ขึ้นไป
รายการที่ถอดวัสดุ | [7 empty] | ความสูงของผนัง | 2.8 | ม.
พื้นที่ติดตั้งปูนกาว |  |  | 28 | ตร.ม. |  |  |  | ความยาวผนัง | 10 | ม.
พื้นที่ติดตั้งแผ่นยิปซัม |  |  | 28 | ตร.ม.
[8 empty] | ค่าคลาดเคลื่อน | 5% | Revised 7 April 2020
รหัสสินค้า | รายการ |  | ขนาด | จำนวนที่ใช้ | จำนวนต่อ ตรม. | น้ำหนัก (กก.) | ราคาตั้ง/หน่วย | ส่วนลด % | รวมราคา | Remark
420020020100002 | Adhesive Plaster | DriLyner 3 Row | ถุง (25 kg.) | 4.9035 | 0.17513 | 122.5875 | 250 |  | 1225.875
100180020000001 | Plasterboard (1st layer) | Glasroc H 12.5mm 1200x2400 | แผ่น | 10.5 | 0.375 | 317.52 | 765 |  | 8032.5
410010010800001 | Joint compound | Gyproc Super Joint | ถุง (25 kg.) | 0.441 | 0.01575 | 8.82 | 190 |  | 83.79 | งานผนัง - Gypfill SuperJoint
520080140000004 | Tape | Fiber mesh 5I | ม้วน (25 m.) | 2.1 | 0.075 | 1.26 | 31.5 |  | 66.15 | พื้นที่เปียก - Weber.tape fiber Mesh 5 พื้นที่แห้ง - Gyproc Cotton tape
| Waterproof tape | Weber BE14 Tape (10m.) | ม้วน | 4.2 | 0.15 | 4.2 | 929 |  | 3901.8 | Wet area only ***Confirm item code&price กับ PM หากไม่มีตัดออก
| Waterproof | Weber Dry Top (For GlasRoc) | ถัง | 0.5565 | 0.019875 | 12.7995 | 1250 |  | 695.625
หมายเหตุ ราคา ตาม Price List |  |  |  |  | น้ำหนักรวม | 467.187 | ราคาทั้งสิ้น |  | 14005.74
[5 empty] | น้ำหนักต่อ ตรม. | 16.6852 | ราคาต่อ ตรม. |  | 500.205
ค่าประมาณการต่าง ๆ ที่แสดงไว้ ใช้สำหรับผลิตภัณฑ์ ของ บ.ไทยผลิตภัณฑ์ยิบซั่ม จำกัด (มหาชน) เท่านั้น
** ค่าประมาณตัวเลขการใช้งานทั้งหมด เป็นค่าโดยประมาณเท่านั้น หากต้องการละเอียดให้ถอดจากแบบก่อสร้างจริง
*** ค่าประมาณตัวเลขการใช้งานทั้งหมด เผื่อปริมาณการสูญเสียไว้ตามค่าคลาดเคลื่อน โดยประมาณ
*** บริษัท ฯ ขอสงวนสิทธิ์ ในการเปลี่ยนแปลงรายละเอียดต่าง ๆ ได้ โดยไม่ต้องแจ้งให้ทราบล่วงหน้า
ใส่ความกว้าง
ความยาวของห้อง
Note on J7: CHAROENRAT, Dhittita: เทคนิคแนะนำที่ 5%

## Data
Adhesive Plaster |  |  |  | kg/unit | Price | usage | Weight
DriLyner 3 Row |  |  |  | 25 | 250 | 4.9035 | 122.5875 | 420020020100002
Track | length | width |  | kg/unit |  | usage
U-Track 51T50 | 3000 | 51 |  | 1.32 | 105 |  |  | 520010020000001
U-Track 64T50 | 3000 | 64 |  | 1.47 | 120 |  |  | 520010020000002
U-Track 76T50 | 3000 | 76 |  | 1.6 | 130 |  |  | 520010020000003
U-Track 94T50 | 3000 | 94 |  | 1.82 | 145 |  |  | 520010020000004
Main channel | length | width | thick | kg/unit |  | usage
XL50 | 4000 | 45x18 | 0.5 | 1.4 | 155 | #DIV/0! |  | 520040020000005
ML50A | 4000 | 37x14 | 0.5 | 1.09 | 98 | #DIV/0! |  | 520040020000004
SL40 | 4000 | 35x12 | 0.4 | 0.77 | 67 | #DIV/0! |  | 520040010000005
Sub channel | length | width | thick | kg/unit |  | usage
XL50 | 4000 | 45x18 | 0.5 | 1.4 | 155 | #DIV/0! |  | 520040020000005
ML50A | 4000 | 37x14 | 0.5 | 1.09 | 98 | #DIV/0! |  | 520040020000004
SL40 | 4000 | 35x12 | 0.4 | 0.77 | 67 | #DIV/0! |  | 520040010000005
Connection clip | length | width | thick | kg/unit |  | usage
XL9 | 115 | 45 | 0.5 | 0.18 | 5.5 | #DIV/0! |  | 520080110000008
ML9A | 90 | 35 | 0.5 | 0.02 | 3.75 | #DIV/0! |  | 520080110000007
SL9 | 80 | 35 | 0.4 | 0.01 | 1.75 | #DIV/0! |  | 520080110000002
Channel connector | length | width | thick | kg/unit |  | usage
XL3 | 90 | 42.5x15.5 | 0.5 | 0.03 | 8 | #REF! |  | 520088250000001
ML3A | 90 | 34x9 | 0.5 | 0.03 | 5.5 | #REF! |  | 520088240000001
Suspension hook | length | width | thick | kg/unit |  | usage
XL1 | 205 | 26 | 4 | 0.08 | 4 | #DIV/0! |  | 520088230000001
ML1A | 200 | 22 | 4 | 0.05 | 4 | #DIV/0! |  | 520088220000001
ML1 | 200 |  | 4 | 0.05 | 4 | #DIV/0! |  | 520080120000001
ML75 | 190 | 29.5 | 0.7 | 0.03 | 8.5 | #DIV/0! |  | 520080130000001
Soffit cleat | length | width | thick | kg/unit |  | usage
Soffit cleat | 25 | 25 |  | 0.018 | 2.25 | #DIV/0! |  | 520080050000001
Rod joiner | length | width | thick | kg/unit |  | usage
Rod-Joiner | 90 | 19 |  | 0.009 | 6 | #DIV/0! |  | 520080030000003
Rod | length | width | thick | kg/unit |  | usage
Steel rod 4mm | 3000 |  | 4 | 0.3 | 20 | #DIV/0! |  | 520080010000001
Angle | length | width |  | kg/unit
ML6A | 2400 | 19x29 | 0.5 | 0.57 | 55 | 11.55 |  | 520020010000002
GA1 | 2400 | 25x25 | 0.5 | 0.43 | 36 | 11.55 |  | 520040050000003
Board | length | width | thick | kg/unit |  | usage
RG 12mm 1200x2400 | 2400 | 1200 | 12 | 23.04 | 268 | 10.5 |  | 100010020000044
RG 15mm 1200x2400 | 2400 | 1200 | 15 | 32 | 379 | 10.5 |  | 100010020000070
DU 13mm 1200x2400 | 2400 | 1200 | 13 | 33.12 | 495 | 10.5 |  | 100020021300001
DU 16mm 1200x2400 | 2400 | 1200 | 16 | 41.76 | 532 | 10.5 |  | 100020021600001
DU MR 16mm 1200x2400 | 2400 | 1200 | 16 | 41.76 | 605 | 10.5 |  | 100020021600004
Habito 12.5mm 1200x2400 | 2400 | 1200 | 12.5 | 34.6 | 804 | 10.5 |  | 100170020000002
M2TECH 12mm 1200x2400 | 2440 | 1220 | 12 | 24.53 | 680 | 10.5 |  | 100160020000011
Glasroc H 12.5mm 1200x2400 | 2400 | 1200 | 12.5 | 30.24 | 765 | 10.5 |  | 100180020000001
MR 12mm 1200x2400 | 2400 | 1200 | 12 | 25.52 | 395 | 10.5 |  | 100040020000007
FS 13mm 1200x2400 | 2400 | 1200 | 13 | 29.25 | 446 | 10.5 |  | 100020020000009
FS 16mm 1200x2400 | 2400 | 1200 | 16 | 36.92 | 500 | 10.5 |  | 100020020000013
Expansion bolt | length |  |  | kg/unit |  | usage
Expansion bolt 6mm | 33 |  |  | 0.01 | 2 | #DIV/0! |  | 520080070000001
Drywall screw (1st layer) | length |  |  | kg/unit |  | usage
Drywall screw 25mm | 25 |  |  | 1 | 95 | 0.53083 |  | 520080080000001
Drywall screw 38mm | 38 |  |  | 1 | 115 | 0.6125 |  | 520080080000002
Hartfix screw 25mm | 25 |  |  |  | 550 | 0.882 |  | 520080080000011
Hartfix screw 38mm | 38 |  |  |  | 600 | 0.882 |  | 520080080000012
Hartfix screw 45mm | 45 |  |  |  | 680 | 0.882 |  | 520080080000013
Screw 75mm | 75 |  |  | 1 | 115 | 1.1433 |  | 520080080000005
Drywall screw (2nd layer) | length |  |  | kg/unit |  | usage
Drywall screw 38mm | 38 |  |  | 1 | 115 | 0.6125 |  | 520080080000002
Screw 75mm | 75 |  |  | 1 | 115 | 1.1433 |  | 520080080000005
Hartfix screw 38mm | 38 |  |  |  | 600 | 0.882 |  | 520080080000012
Hartfix screw 45mm | 45 |  |  |  | 680 | 0.882 |  | 520080080000013
Wafer head screw | length |  |  | kg/unit |  | usage
Wafer head screw 13mm | 13 |  |  | 1 | 320 | #DIV/0! |  | 520080080000004
Jointing plaster | Weight |  |  | kg/unit |  | usage
Gyproc Joint Filler/Finish | 25 |  |  | 25 | 212 | 0.441 |  | 410010010100001
Gyproc Super Joint | 20 |  |  | 20 | 190 | 0.441 |  | 410010010800001
Tape | Length |  |  | kg/unit
Cotton tape | 25 |  |  | 0.25 | 37 | 2.1 |  | 520080140000001
Fiber mesh 5I | 20 |  |  | 0.6 | 31.5 | 2.1 |  | 520080140000004
Weber BE14 Tape (10m.) | 10 |  |  | 1 | 929 | 4.2
Insulation | Width |  |  | kg/unit |  | usage
ISOVER Building Insulation 24K | 600 | 15000 | 50 | 43.2 | 3100 | 3.2667 |  | 520088260000009
ISOVER Building Insulation 40K | 600 | 10000 | 50 | 24 | 3800 | 4.9 |  | 520088260000010
Sealant | Volume |  |  | kg/unit |  | usage
Normal sealant 600ml | 600 |  |  | 0.98 | N/A | 1.26
Fire sealant 580ml | 580 |  |  | 0.92 | N/A | 1.3034
Weber Dry Top (For MR) |  |  |  | 23 | 1250 | 3.297
Weber Dry Top (For GlasRoc) |  |  |  | 23 | 1250 | 0.5565
Weber Dry 2Flex (For MR) |  |  |  | 25 | 650 | 3.024
Weber Dry 2Flex (For GlasRoc) |  |  |  | 25 | 650 | 0.504
NA
Note on A100: Thongsiri, Teerasak: 1200x30,000/pc
Note on A101: Thongsiri, Teerasak: 1200x10,000/pc
Note on A108: Thongsiri, Teerasak: Apply up to 1.8 m.
Note on A109: Thongsiri, Teerasak: Apply on kerb and above 200mm.
Note on A110: Thongsiri, Teerasak: Apply up to 1.8 m.
Note on A111: Thongsiri, Teerasak: Apply on kerb and above 200mm.

## SL40 80x40 (hidden)
ใบประมาณการใช้วัสดุ
SL40 ติดตั้ง ระยะโครง 0.40 x 0.80ม. (ใช้ชุดแขวนระยะห่าง 0.80 เมตร)
รายการที่ถอดวัสดุ
พื้นที่ติดตั้งโครงคร่าว | 1 | ตร.ม.
พื้นที่ติดตั้งแผ่นยิปซัม (คิดติดเท่าโครงคร่าว) | 1 | ตร.ม. |  |  |  | Revised 13 Jan 2014
รายการ | ขนาด | จำนวน ที่ใช้ | ราคาตั้ง/หน่วย | ส่วนลด % | รวมราคา | Remark
โครงคร่าวบน SL40 | 4.00 ม. | 0.33 | 67 | 0% | 22.11
โครงคร่าวล่าง SL40 | 4.00 ม. | 0.656 | 67 | 0% | 43.952
ฉากริมฉาบเรียบ SA1 (เฉลี่ย จากห้องขนาดประมาณ 5 x 7 ม) | 2.40 ม. | 0.3 | 22 | 0% | 6.6
สกรู ยิงโครง 13 มม. | กก. | 0.01 | 320 | 0% | 3.2
ชุดหิ้วโครง ML1 | ชิ้น | 1.64 | 4 | 0% | 6.56
ฉากเหล็ก 2 รู | ชิ้น | 1.64 | 2.25 | 0% | 3.69
สปริงปรับระดับ 4 มม. | ชิ้น | 1.64 | 4 | 0% | 6.56
ลวดแขวน 4 มม. (ท่อน) | 3.00 ม. | 0.33 | 20 | 0% | 6.6
สกรู ยิปซัม 25 มม. | กก. | 0.03 | 95 | 0% | 2.85
พุกเหล็ก 6 มม. | 6 มม. | 1.64 | 2 | 0% | 3.28
ตัวล้อคโครง SL9 | ชิ้น | 3.28 | 1.75 | 0% | 5.74
แผ่นยิปซัม 9 มม. ธรรมดา (แผ่น) | 1.20 x 2.40 | 0.36 | 238 | 0% | 85.68
ปูนฉาบ Joint Filler/Finish ( ถุง) | 25 kg. | 0.015 | 212 | 0% | 3.18
ผ้าเทป( ม้วน ) | 25 m. | 0.05 | 37 | 0% | 1.85
หมายเหตุ ราคา ตาม Price List |  |  | TOTAL |  | 201.852
ค่าประมาณการต่าง ๆ ที่แสดงไว้ ใช้สำหรับผลิตภัณฑ์ ของ บ.ไทยผลิตภัณฑ์ยิบซั่ม จำกัด (มหาชน) เท่านั้น
** ค่าประมาณตัวเลขการใช้งานทั้งหมด เป็นค่าโดยประมาณเท่านั้น หากต้องการละเอียดให้ถอดจากแบบก่อสร้างจริง
*** ค่าประมาณตัวเลขการใช้งานทั้งหมด เผื่อปริมาณการสูญเสียไว้ 5% โดยประมาณ
*** บริษัท ฯ ขอสงวนสิทธิ์ ในการเปลี่ยนแปลงรายละเอียดต่าง ๆ ได้ โดยไม่ต้องแจ้งให้ทราบล่วงหน้า
ใส่พื้นที่ติดตั้ง
หากห้องกว้างกว่า 10 ม. ให้ลดปริมาณฉากริม เป็น 0.15 ท่อน /ตร.ม.